## Hoja 1
ICR060 | Ud |  | Boca de ventilación.
Boca de ventilación graduable de poliestireno en ejecución redonda, adecuada para extracción e impulsión, modelo BOREA 080 "SIBER", de 80 mm de diámetro.
Código |  | Unidad |  | Descripción | Rendimiento | Precio unitario | Importe
1 |  |  |  | Materiales
mt20svi190u |  | Ud |  | Boca de ventilación graduable de poliestireno en ejecución redonda, adecuada para extracción e impulsión, modelo BOREA 080 "SIBER", de 80 mm de diámetro, formada por un cuerpo con junta elástica de EPDM, un obturador central graduable y una rejilla central obturable. | 1 | 10.12 | 10.12
[5 empty] | Subtotal materiales: |  | 10.12
2 |  |  |  | Mano de obra
mo005 |  | h |  | Oficial 1ª instalador de climatización. | 0.15 | 18.13 | 2.72
mo104 |  | h |  | Ayudante instalador de climatización. | 0.15 | 16.4 | 2.46
[5 empty] | Subtotal mano de obra: |  | 5.18
3 |  |  |  | Costes directos complementarios
|  | % |  | Costes directos complementarios | 2 | 15.3 | 0.31
Coste de mantenimiento decenal: 2,65€ en los primeros 10 años. |  |  |  |  | Costes directos (1+2+3): |  | 15.61