## Hoja 1
IVK010 | Ud |  | Extractor de humos para cocina.
Suministro e instalación en el interior de la campana de extractor de cocina, de dimensiones 218x127x304 mm, velocidad 2250 r.p.m., caudal de descarga libre 250 m³/h, con tramo de conexión de tubo de PVC, "SIBER" a conducto de extracción para salida de humos. Incluso elementos de fijación.
Código |  | Unidad |  | Descripción | Rendimiento | Precio unitario | Importe
1 |  |  |  | Materiales
mt32exs010a |  | Ud |  | Extractor de cocina, de dimensiones 218x127x304 mm, velocidad 2250 r.p.m., caudal de descarga libre 250 m³/h, con elementos de fijación. | 1 | 68.99 | 68.99
mt20cpi010fe |  | m |  | Tubo liso de PVC, modelo 0805 "SIBER", de 120 mm de diámetro, color blanco, temperatura de trabajo de hasta 80°C, con el precio incrementado el 20% en concepto de accesorios y piezas especiales. | 3 | 11.4 | 34.2
[5 empty] | Subtotal materiales: |  | 103.19
2 |  |  |  | Mano de obra
mo003 |  | h |  | Oficial 1ª electricista. | 0.2 | 18.13 | 3.63
mo102 |  | h |  | Ayudante electricista. | 0.2 | 16.4 | 3.28
[5 empty] | Subtotal mano de obra: |  | 6.91
3 |  |  |  | Costes directos complementarios
|  | % |  | Costes directos complementarios | 2 | 110.1 | 2.2
Coste de mantenimiento decenal: 185,30€ en los primeros 10 años. |  |  |  |  | Costes directos (1+2+3): |  | 112.3