## Hoja 1
IVM024 | Ud |  | Rejilla para exteriores.
Rejilla circular de plástico, con lamas horizontales fijas, salida de aire con inclinación de 15°, modelo 0463 "SIBER", color blanco RAL 9010, con mosquitera, para conducto de admisión o extracción, de 100 mm de diámetro. Incluso elementos de fijación.
Código |  | Unidad |  | Descripción | Rendimiento | Precio unitario | Importe
1 |  |  |  | Materiales
mt20svi170t |  | Ud |  | Rejilla circular de plástico, con lamas horizontales fijas, salida de aire con inclinación de 15°, modelo 0463 "SIBER", color blanco RAL 9010, con mosquitera, para conducto de admisión o extracción, de 100 mm de diámetro, con elementos de fijación. | 1 | 2.94 | 2.94
[5 empty] | Subtotal materiales: |  | 2.94
2 |  |  |  | Mano de obra
mo011 |  | h |  | Oficial 1ª montador. | 0.251 | 18.13 | 4.55
mo080 |  | h |  | Ayudante montador. | 0.251 | 16.43 | 4.12
[5 empty] | Subtotal mano de obra: |  | 8.67
3 |  |  |  | Costes directos complementarios
|  | % |  | Costes directos complementarios | 2 | 11.61 | 0.23
Coste de mantenimiento decenal: 0,59€ en los primeros 10 años. |  |  |  |  | Costes directos (1+2+3): |  | 11.84