## Hoja 1
IVM027 | Ud |  | Compuerta antirretorno.
Compuerta antirretorno, metálica, modelo VAR 80 "SIBER", de 80 mm de diámetro, con una junta elástica, para impedir la entrada de olores y corrientes de aire e impedir fugas de calefacción cuando el extractor no funciona.
Código |  | Unidad |  | Descripción | Rendimiento | Precio unitario | Importe
1 |  |  |  | Materiales
mt32exi030aa |  | Ud |  | Compuerta antirretorno, metálica, modelo VAR 80 "SIBER", de 80 mm de diámetro, con una junta elástica. | 1 | 15.51 | 15.51
[5 empty] | Subtotal materiales: |  | 15.51
2 |  |  |  | Mano de obra
mo011 |  | h |  | Oficial 1ª montador. | 0.251 | 18.13 | 4.55
mo080 |  | h |  | Ayudante montador. | 0.251 | 16.43 | 4.12
[5 empty] | Subtotal mano de obra: |  | 8.67
3 |  |  |  | Costes directos complementarios
|  | % |  | Costes directos complementarios | 2 | 24.18 | 0.48
Coste de mantenimiento decenal: 1,23€ en los primeros 10 años. |  |  |  |  | Costes directos (1+2+3): |  | 24.66