## Hoja 1
IVM028 | Ud |  | Boca de ventilación para exteriores.
Boca de ventilación de acero inoxidable "SIBER", para conducto de 125 mm de diámetro, con embellecedor con visera contra la lluvia y malla de protección contra la entrada de hojas y pájaros.
Código |  | Unidad |  | Descripción | Rendimiento | Precio unitario | Importe
1 |  |  |  | Materiales
mt20svi510d |  | Ud |  | Boca de ventilación de acero inoxidable "SIBER", para conducto de 125 mm de diámetro, con embellecedor con visera contra la lluvia y malla de protección contra la entrada de hojas y pájaros. | 1 | 33.21 | 33.21
[5 empty] | Subtotal materiales: |  | 33.21
2 |  |  |  | Mano de obra
mo005 |  | h |  | Oficial 1ª instalador de climatización. | 0.15 | 18.13 | 2.72
mo104 |  | h |  | Ayudante instalador de climatización. | 0.15 | 16.4 | 2.46
[5 empty] | Subtotal mano de obra: |  | 5.18
3 |  |  |  | Costes directos complementarios
|  | % |  | Costes directos complementarios | 2 | 38.39 | 0.77
Coste de mantenimiento decenal: 6,66€ en los primeros 10 años. |  |  |  |  | Costes directos (1+2+3): |  | 39.16