## Hoja 1
IVN040 | Ud |  | Sombrerete.
Sombrerete cónico contra la lluvia de chapa galvanizada, modelo CTC 125 "SIBER", para conducto de salida de 125 mm de diámetro exterior.
Código |  | Unidad |  | Descripción | Rendimiento | Precio unitario | Importe
1 |  |  |  | Materiales
mt20cvi100ga |  | Ud |  | Sombrerete cónico contra la lluvia de chapa galvanizada, modelo CTC 125 "SIBER", para conducto de salida de 125 mm de diámetro exterior. | 1 | 99.65 | 99.65
[5 empty] | Subtotal materiales: |  | 99.65
2 |  |  |  | Mano de obra
mo020 |  | h |  | Oficial 1ª construcción. | 0.155 | 17.54 | 2.72
mo112 |  | h |  | Peón especializado construcción. | 0.078 | 16.5 | 1.29
[5 empty] | Subtotal mano de obra: |  | 4.01
3 |  |  |  | Costes directos complementarios
|  | % |  | Costes directos complementarios | 2 | 103.66 | 2.07
Coste de mantenimiento decenal: 11,63€ en los primeros 10 años. |  |  |  |  | Costes directos (1+2+3): |  | 105.73