## Hoja 1
IVV030 | m | Conducto de PVC.
Conducto de ventilación, formado por tubo liso de PVC, modelo 0605 "SIBER", de 100 mm de diámetro, color blanco, temperatura de trabajo de hasta 80°C, pegado mediante adhesivo, colocado en posición horizontal. Incluso material auxiliar para montaje y sujeción a la obra, accesorios y piezas especiales. El precio no incluye las compuertas de regulación, las compuertas cortafuego, las rejillas ni los difusores.
Código |  | Unidad | Descripción | Rendimiento | Precio unitario | Importe
1 |  |  | Materiales
mt20cpi410e |  | Ud | Material auxiliar para montaje y sujeción a la obra de los conductos de PVC, "SIBER", de 100 mm de diámetro. | 1 | 0.23 | 0.23
mt20cpi010ee |  | m | Tubo liso de PVC, modelo 0605 "SIBER", de 100 mm de diámetro, color blanco, temperatura de trabajo de hasta 80°C, con el precio incrementado el 20% en concepto de accesorios y piezas especiales. | 1 | 5.59 | 5.59
mt11var009 |  | l | Líquido limpiador para pegado mediante adhesivo de tubos y accesorios de PVC. | 0.037 | 12.22 | 0.45
mt11var010 |  | l | Adhesivo para tubos y accesorios de PVC. | 0.018 | 18.62 | 0.34
|  |  |  | Subtotal materiales: |  | 6.61
2 |  |  | Mano de obra
mo011 |  | h | Oficial 1ª montador. | 0.098 | 18.13 | 1.78
mo080 |  | h | Ayudante montador. | 0.049 | 16.43 | 0.81
|  |  |  | Subtotal mano de obra: |  | 2.59
3 |  |  | Costes directos complementarios
|  | % | Costes directos complementarios | 2 | 9.2 | 0.18
Coste de mantenimiento decenal: 1,31€ en los primeros 10 años. |  |  |  | Costes directos (1+2+3): |  | 9.38