## Hoja 1
IVV050 | m | Conducto de polietileno expandido.
Conducto de ventilación, formado por tubo de polietileno expandido de 16 mm de espesor, Air Isolante "SIBER", color gris, de 30 kg/m³ de densidad, temperatura de trabajo entre -30°C y 60°C, suministrado en tramos de 2 m. Incluso material auxiliar para montaje y sujeción a la obra, accesorios y piezas especiales.
Código |  | Unidad | Descripción | Rendimiento | Precio unitario | Importe
1 |  |  | Materiales
mt20cei410d |  | Ud | Material auxiliar para montaje y sujeción a la obra de los conductos de polietileno expandido de 16 mm de espesor, Air Isolante "SIBER", de 125 mm de diámetro interior. | 1 | 1.08 | 1.08
mt20cei010hc |  | m | Tubo de polietileno expandido de 16 mm de espesor, Air Isolante "SIBER", color gris, de 30 kg/m³ de densidad, temperatura de trabajo entre -30°C y 60°C, suministrado en tramos de 2 m, con el precio incrementado el 10% en concepto de accesorios y piezas especiales. | 1 | 23.73 | 23.73
|  |  |  | Subtotal materiales: |  | 24.81
2 |  |  | Mano de obra
mo011 |  | h | Oficial 1ª montador. | 0.196 | 18.13 | 3.55
mo080 |  | h | Ayudante montador. | 0.098 | 16.43 | 1.61
|  |  |  | Subtotal mano de obra: |  | 5.16
3 |  |  | Costes directos complementarios
|  | % | Costes directos complementarios | 2 | 29.97 | 0.6
Coste de mantenimiento decenal: 4,28€ en los primeros 10 años. |  |  |  | Costes directos (1+2+3): |  | 30.57