## Hoja 1
IVV250 | m | Conducto semirrígido de doble pared de chapa de aluminio con aislamiento.
Conducto de ventilación, formado por tubo semirrígido de doble pared con aislamiento, modelo T 125 GCR "SIBER", compuesto por pared interior de chapa perforada de aluminio de 125 mm de diámetro, pared exterior de chapa de aluminio y aislamiento entre paredes mediante colchón aislante de lana de vidrio, temperatura máxima de trabajo 300°C, suministrado en tramos de 2 m. Incluso material auxiliar para montaje y sujeción a la obra, accesorios y piezas especiales.
Código |  | Unidad | Descripción | Rendimiento | Precio unitario | Importe
1 |  |  | Materiales
mt20cai410f |  | Ud | Material auxiliar para montaje y sujeción a la obra de los conductos semirrígidos de doble pared de chapa de aluminio con aislamiento, "SIBER", de 125 mm de diámetro interior. | 1 | 0.88 | 0.88
mt20cai010fbc |  | m | Tubo semirrígido de doble pared con aislamiento, modelo T 125 GCR "SIBER", compuesto por pared interior de chapa perforada de aluminio de 125 mm de diámetro, pared exterior de chapa de aluminio y aislamiento entre paredes mediante colchón aislante de lana de vidrio, temperatura máxima de trabajo 300°C, suministrado en tramos de 2 m, con el precio incrementado el 10% en concepto de accesorios y piezas especiales. | 1 | 19.46 | 19.46
|  |  |  | Subtotal materiales: |  | 20.34
2 |  |  | Mano de obra
mo011 |  | h | Oficial 1ª montador. | 0.196 | 18.13 | 3.55
mo080 |  | h | Ayudante montador. | 0.098 | 16.43 | 1.61
|  |  |  | Subtotal mano de obra: |  | 5.16
3 |  |  | Costes directos complementarios
|  | % | Costes directos complementarios | 2 | 25.5 | 0.51
Coste de mantenimiento decenal: 3,64€ en los primeros 10 años. |  |  |  | Costes directos (1+2+3): |  | 26.01