## Hoja 1
IVA010 | Ud |  | Aireador.
Suministro y colocación de aireador de admisión, autorregulable, de plástico color blanco RAL 9003, modelo EA M 45 "SIBER", caudal máximo 12,5 l/s, de 400x40x30 mm. Incluso elementos de fijación.
Código |  | Unidad |  | Descripción | Rendimiento | Precio unitario | Importe
1 |  |  |  | Materiales
mt20svi030ra |  | Ud |  | Aireador de admisión, autorregulable, de plástico color blanco RAL 9003, modelo EA M 45 "SIBER", caudal máximo 12,5 l/s, de 400x40x30 mm, para colocar en posición horizontal encima de la carpintería exterior o caja de persiana de aluminio, PVC o madera, sobre la que se realizarán dos aberturas de 160x12 mm, con elementos de fijación. | 1 | 6.5 | 6.5
[5 empty] | Subtotal materiales: |  | 6.5
2 |  |  |  | Mano de obra
mo011 |  | h |  | Oficial 1ª montador. | 0.162 | 18.13 | 2.94
mo080 |  | h |  | Ayudante montador. | 0.162 | 16.43 | 2.66
[5 empty] | Subtotal mano de obra: |  | 5.6
3 |  |  |  | Costes directos complementarios
|  | % |  | Costes directos complementarios | 2 | 12.1 | 0.24
Coste de mantenimiento decenal: 0,62€ en los primeros 10 años. |  |  |  |  | Costes directos (1+2+3): |  | 12.34