## Hoja 1
IVH030 | Ud |  | Aspirador híbrido.
Suministro e instalación en el extremo exterior del conducto de extracción (boca de expulsión), en vivienda unifamiliar, de extractor estático mecánico, modelo Sibervent MV2 "SIBER", de 153 mm de diámetro y 415 mm de altura, de 250 m³/h de caudal máximo, 137 W de potencia máxima con motor de alimentación monofásica (230V/50Hz) y 900 r.p.m. de velocidad máxima. Incluso material de fijación.
Código |  | Unidad |  | Descripción | Rendimiento | Precio unitario | Importe
1 |  |  |  | Materiales
mt20svi020z |  | Ud |  | Extractor estático mecánico, modelo Sibervent MV2 "SIBER", de 153 mm de diámetro y 415 mm de altura, de 250 m³/h de caudal máximo, 137 W de potencia máxima con motor de alimentación monofásica (230V/50Hz) y 900 r.p.m. de velocidad máxima. | 1 | 681.52 | 681.52
mt20sva300 |  | Ud |  | Material de fijación para conductos de ventilación. | 1 | 2.73 | 2.73
[5 empty] | Subtotal materiales: |  | 684.25
2 |  |  |  | Mano de obra
mo011 |  | h |  | Oficial 1ª montador. | 0.216 | 18.13 | 3.92
mo080 |  | h |  | Ayudante montador. | 0.216 | 16.43 | 3.55
[5 empty] | Subtotal mano de obra: |  | 7.47
3 |  |  |  | Costes directos complementarios
|  | % |  | Costes directos complementarios | 2 | 691.72 | 13.83
Coste de mantenimiento decenal: 98,78€ en los primeros 10 años. |  |  |  |  | Costes directos (1+2+3): |  | 705.55