## Hoja 1
IVM022 | Ud | Regulador de caudal.
Suministro y colocación en el interior del conducto de regulador de caudal de aire constante, modelo MRR 100015 "SIBER", para 15 m³/h de caudal y rango de presión estática de 50 a 200 Pa, formado por cuerpo de material termoplástico de 96 mm de diámetro, junta de estanqueidad y regulador.
Código |  |  | Unidad | Descripción | Rendimiento | Precio unitario | Importe
1 |  |  |  | Materiales
mt20svi251zab1 |  |  | Ud | Regulador de caudal de aire constante, modelo MRR 100015 "SIBER", para 15 m³/h de caudal y rango de presión estática de 50 a 200 Pa, formado por cuerpo de material termoplástico de 96 mm de diámetro, junta de estanqueidad y regulador. | 1 | 18.5 | 18.5
[5 empty] | Subtotal materiales: |  | 18.5
2 |  |  |  | Mano de obra
mo011 |  |  | h | Oficial 1ª montador. | 0.162 | 18.13 | 2.94
mo080 |  |  | h | Ayudante montador. | 0.162 | 16.43 | 2.66
[5 empty] | Subtotal mano de obra: |  | 5.6
3 |  |  |  | Costes directos complementarios
|  |  | % | Costes directos complementarios | 2 | 24.1 | 0.48
Coste de mantenimiento decenal: 2,46€ en los primeros 10 años. |  |  |  |  | Costes directos (1+2+3): |  | 24.58