## Hoja 1
IVM025 | Ud |  | Recuperador de calor estático.
Suministro e instalación en falso techo de recuperador de calor estático, de baja silueta, montaje horizontal, modelo DF Aera L-PS "SIBER", caudal máximo 300 m³/h, recuperación de calor de hasta el 90%, de 760x620x240 mm, con caja de polipropileno expandido, bloque intercambiador de calor de poliestireno, 4 embocaduras de 125 mm de diámetro, dos filtros G4 de cassette con eficacia del 85%, situados en los flujos de aire nuevo y de aire extraído, y terminal para evacuación de condensados. Incluso elementos de fijación.
Código |  | Unidad |  | Descripción | Rendimiento | Precio unitario | Importe
1 |  |  |  | Materiales
mt20svi600d |  | Ud |  | Recuperador de calor estático, de baja silueta, montaje horizontal, modelo DF Aera L-PS "SIBER", caudal máximo 300 m³/h, recuperación de calor de hasta el 90%, de 760x620x240 mm, con caja de polipropileno expandido, bloque intercambiador de calor de poliestireno, 4 embocaduras de 125 mm de diámetro, dos filtros G4 de cassette con eficacia del 85%, situados en los flujos de aire nuevo y de aire extraído, y terminal para evacuación de condensados, para instalación en falso techo, con elementos de fijación. | 1 | 1020.41 | 1020.41
[5 empty] | Subtotal materiales: |  | 1020.41
2 |  |  |  | Mano de obra
mo011 |  | h |  | Oficial 1ª montador. | 0.269 | 18.13 | 4.88
mo080 |  | h |  | Ayudante montador. | 0.269 | 16.43 | 4.42
[5 empty] | Subtotal mano de obra: |  | 9.3
3 |  |  |  | Costes directos complementarios
|  | % |  | Costes directos complementarios | 2 | 1029.71 | 20.59
Coste de mantenimiento decenal: 178,55€ en los primeros 10 años. |  |  |  |  | Costes directos (1+2+3): |  | 1050.3