## Hoja 1
IVM026 | Ud |  | Recuperador de calor.
Suministro e instalación en falso techo de central de ventilación de doble flujo con recuperador de calor, modelo DF Sky 2 "SIBER", caudal máximo de 200 m³/h a 200 Pa, de 1000x660x198 mm, ventiladores controlados electrónicamente para caudal constante, consumo de los ventiladores 77 W y nivel de presión sonora 46 dBA para un caudal de 225 m³/h, recuperación de calor de hasta el 95% con intercambiador a contracorriente y flujos cruzados, de material plástico, bypass automático para free-cooling, filtros tipo G4, sistema de protección antihielo, control con mando a distancia multifunciones con conector RJ-12 y comunicación eBus, con regulación electrónica de 4 velocidades e indicador de ensuciamiento de filtros. Incluso elementos de fijación.
Código |  | Unidad |  | Descripción | Rendimiento | Precio unitario | Importe
1 |  |  |  | Materiales
mt20svi700e |  | Ud |  | Central de ventilación de doble flujo con recuperador de calor, modelo DF Sky 2 "SIBER", caudal máximo de 200 m³/h a 200 Pa, de 1000x660x198 mm, ventiladores controlados electrónicamente para caudal constante, consumo de los ventiladores 77 W y nivel de presión sonora 46 dBA para un caudal de 225 m³/h, recuperación de calor de hasta el 95% con intercambiador a contracorriente y flujos cruzados, de material plástico, bypass automático para free-cooling, filtros tipo G4, sistema de protección antihielo, control con mando a distancia multifunciones con conector RJ-12 y comunicación eBus, con regulación electrónica de 4 velocidades e indicador de ensuciamiento de filtros, para instalación en falso techo, con elementos de fijación. | 1 | 2175 | 2175
[5 empty] | Subtotal materiales: |  | 2175
2 |  |  |  | Mano de obra
mo011 |  | h |  | Oficial 1ª montador. | 0.216 | 18.13 | 3.92
mo080 |  | h |  | Ayudante montador. | 0.216 | 16.43 | 3.55
[5 empty] | Subtotal mano de obra: |  | 7.47
3 |  |  |  | Costes directos complementarios
|  | % |  | Costes directos complementarios | 2 | 2182.47 | 43.65
Coste de mantenimiento decenal: 378,44€ en los primeros 10 años. |  |  |  |  | Costes directos (1+2+3): |  | 2226.12