## Hoja 1
IVM031 | Ud |  | Grupo de ventilación para instalación individual.
Grupo de ventilación higrorregulable de altura reducida compuesto por ventilador centrífugo, con motor para alimentación monofásica a 230 V y 50 Hz de frecuencia, con protección térmica y carcasa exterior de acero galvanizado de 437x345x174 mm, con DIT del Instituto Eduardo Torroja nº 597/13, modelo VMC AMC HIR3V "SIBER", de potencia nominal 45 W, caudal máximo 345 m³/h, con 4 bocas de entrada laterales, 3 para conexión a conductos de extracción de 80 mm de diámetro y 1 para conexión a conducto de extracción de 125 mm de diámetro y boca de salida lateral de 125 mm de diámetro, con variador de velocidad remoto empotrable, modelo RLS 3V-E "SIBER". Incluso elementos de fijación, tubo protector del cableado y cables.
Código |  | Unidad |  | Descripción | Rendimiento | Precio unitario | Importe
1 |  |  |  | Materiales
mt20svi330c |  | Ud |  | Grupo de ventilación higrorregulable de altura reducida compuesto por ventilador centrífugo, con motor para alimentación monofásica a 230 V y 50 Hz de frecuencia, con protección térmica y carcasa exterior de acero galvanizado de 437x345x174 mm, con DIT del Instituto Eduardo Torroja nº 597/13, modelo VMC AMC HIR3V "SIBER", de potencia nominal 45 W, caudal máximo 345 m³/h, con 4 bocas de entrada laterales, 3 para conexión a conductos de extracción de 80 mm de diámetro y 1 para conexión a conducto de extracción de 125 mm de diámetro y boca de salida lateral de 125 mm de diámetro, con elementos de fijación. | 1 | 230 | 230
mt20svi325h |  | Ud |  | Variador de velocidad remoto empotrable, modelo RLS 3V-E "SIBER". | 1 | 61.22 | 61.22
mt35aia010a |  | m |  | Tubo curvable de PVC, corrugado, de color negro, de 16 mm de diámetro nominal, para canalización empotrada en obra de fábrica (paredes y techos). Resistencia a la compresión 320 N, resistencia al impacto 1 julio, temperatura de trabajo -5°C hasta 60°C, con grado de protección IP545 según UNE 20324, no propagador de la llama. Según UNE-EN 61386-1 y UNE-EN 61386-22. | 3 | 0.26 | 0.78
mt35cun020a |  | m |  | Cable unipolar ES07Z1-K (AS), siendo su tensión asignada de 450/750 V, reacción al fuego clase Cca-s1b,d1,a1 según UNE-EN 50575, con conductor multifilar de cobre clase 5 (-K) de 1,5 mm² de sección, con aislamiento de compuesto termoplástico a base de poliolefina libre de halógenos con baja emisión de humos y gases corrosivos (Z1). Según UNE 211025. | 6 | 0.41 | 2.46
[5 empty] | Subtotal materiales: |  | 294.46
2 |  |  |  | Mano de obra
mo011 |  | h |  | Oficial 1ª montador. | 0.377 | 18.13 | 6.84
mo080 |  | h |  | Ayudante montador. | 0.377 | 16.43 | 6.19
[5 empty] | Subtotal mano de obra: |  | 13.03
3 |  |  |  | Costes directos complementarios
|  | % |  | Costes directos complementarios | 2 | 307.49 | 6.15
Coste de mantenimiento decenal: 442,23€ en los primeros 10 años. |  |  |  |  | Costes directos (1+2+3): |  | 313.64