## Hoja 1
IVM034 | Ud |  | Caja de admisión.
Suministro e instalación en el extremo exterior del conducto de admisión (boca de admisión) de caja de extracción/admisión compuesta por ventilador centrífugo, motor de cinco velocidades para alimentación monofásica a 230 V y 50 Hz de frecuencia, con protección térmica, aislamiento clase F, grado de protección IP44, interruptor on/off y carcasa exterior de acero galvanizado en caliente, serie Sibercrit, modelo CA M24 N "SIBER", de potencia nominal 720 W, caudal máximo 2350 m³/h, nivel de presión sonora 40 dBA, con boca de entrada lateral para conexión a conducto de extracción de 400 mm de diámetro y boca de salida lateral en línea de 400 mm de diámetro. Incluso accesorios y elementos de fijación.
Código |  | Unidad |  | Descripción | Rendimiento | Precio unitario | Importe
1 |  |  |  | Materiales
mt20svi490f |  | Ud |  | Caja de extracción/admisión compuesta por ventilador centrífugo, motor de cinco velocidades para alimentación monofásica a 230 V y 50 Hz de frecuencia, con protección térmica, aislamiento clase F, grado de protección IP44, interruptor on/off y carcasa exterior de acero galvanizado en caliente, serie Sibercrit, modelo CA M24 N "SIBER", de potencia nominal 720 W, caudal máximo 2350 m³/h, nivel de presión sonora 40 dBA, con boca de entrada lateral para conexión a conducto de extracción de 400 mm de diámetro y boca de salida lateral en línea de 400 mm de diámetro, con accesorios y elementos de fijación. | 1 | 1125 | 1125
[5 empty] | Subtotal materiales: |  | 1125
2 |  |  |  | Mano de obra
mo011 |  | h |  | Oficial 1ª montador. | 0.183 | 18.13 | 3.32
mo080 |  | h |  | Ayudante montador. | 0.183 | 16.43 | 3.01
[5 empty] | Subtotal mano de obra: |  | 6.33
3 |  |  |  | Costes directos complementarios
|  | % |  | Costes directos complementarios | 2 | 1131.33 | 22.63
Coste de mantenimiento decenal: 1.627,08€ en los primeros 10 años. |  |  |  |  | Costes directos (1+2+3): |  | 1153.96