## Hoja 1
IVM036 | Ud | Ventilador de extracción para tejado.
Suministro e instalación en el extremo exterior del conducto de extracción (boca de expulsión) de ventilador helicoidal para tejado, con hélice de plástico reforzada con fibra de vidrio, cuerpo y sombrerete de aluminio, base de acero galvanizado y motor para alimentación monofásica a 230 V y 50 Hz de frecuencia, con protección térmica, aislamiento clase F, protección IP65, de 835 r.p.m., potencia absorbida 0,22 kW, caudal máximo 3900 m³/h, nivel de presión sonora 52 dBA, con malla de protección contra la entrada de hojas y pájaros, para conducto de extracción de 450 mm de diámetro. Incluso accesorios y elementos de fijación.
Código |  | Unidad | Descripción | Rendimiento | Precio unitario | Importe
1 |  |  | Materiales
mt20svs040aE1 |  | Ud | Ventilador helicoidal para tejado, con hélice de plástico reforzada con fibra de vidrio, cuerpo y sombrerete de aluminio, base de acero galvanizado y motor para alimentación monofásica a 230 V y 50 Hz de frecuencia, con protección térmica, aislamiento clase F, protección IP65, de 835 r.p.m., potencia absorbida 0,22 kW, caudal máximo 3900 m³/h, nivel de presión sonora 52 dBA, con malla de protección contra la entrada de hojas y pájaros, para conducto de extracción de 450 mm de diámetro. | 1 | 665.13 | 665.13
mt20svs900k |  | Ud | Accesorios y elementos de fijación de ventilador para tejado. | 1 | 234.68 | 234.68
|  |  |  | Subtotal materiales: |  | 899.81
2 |  |  | Mano de obra
mo011 |  | h | Oficial 1ª montador. | 4.311 | 18.13 | 78.16
mo080 |  | h | Ayudante montador. | 4.311 | 16.43 | 70.83
|  |  |  | Subtotal mano de obra: |  | 148.99
3 |  |  | Costes directos complementarios
|  | % | Costes directos complementarios | 2 | 1048.8 | 20.98
Coste de mantenimiento decenal: 1.508,39€ en los primeros 10 años. |  |  |  | Costes directos (1+2+3): |  | 1069.78