## Hoja 1
IVM040 | Ud |  | Ventilador en línea.
Ventilador helicocentrífugo, modelo AXC 100 A "SIBER", de velocidad variable, potencia máxima de 70 W, caudal máximo de 195 m³/h, de 98 mm de diámetro y 215 mm de longitud, nivel de presión sonora de 40 dBA, para conductos de 100 mm de diámetro, formado por cuerpo y hélice de chapa de acero acabado con pintura epoxi, caja de bornes y motor para alimentación monofásica a 230 V y 50 Hz de frecuencia.
Código |  | Unidad |  | Descripción | Rendimiento | Precio unitario | Importe
1 |  |  |  | Materiales
mt42vei030p |  | Ud |  | Ventilador helicocentrífugo, modelo AXC 100 A "SIBER", de velocidad variable, potencia máxima de 70 W, caudal máximo de 195 m³/h, de 98 mm de diámetro y 215 mm de longitud, nivel de presión sonora de 40 dBA, para conductos de 100 mm de diámetro, formado por cuerpo y hélice de chapa de acero acabado con pintura epoxi, caja de bornes y motor para alimentación monofásica a 230 V y 50 Hz de frecuencia. | 1 | 93.86 | 93.86
[5 empty] | Subtotal materiales: |  | 93.86
2 |  |  |  | Mano de obra
mo005 |  | h |  | Oficial 1ª instalador de climatización. | 0.162 | 18.13 | 2.94
mo104 |  | h |  | Ayudante instalador de climatización. | 0.162 | 16.4 | 2.66
[5 empty] | Subtotal mano de obra: |  | 5.6
3 |  |  |  | Costes directos complementarios
|  | % |  | Costes directos complementarios | 2 | 99.46 | 1.99
Coste de mantenimiento decenal: 35,51€ en los primeros 10 años. |  |  |  |  | Costes directos (1+2+3): |  | 101.45