## Hoja 1
IVV298 | m |  | Conducto flexible de PVC.
Conducto de ventilación, formado por tubo flexible de PVC y cable de acero en espiral, modelo 0688/3 "SIBER", de 102 mm de diámetro. Incluso material auxiliar para montaje y sujeción a la obra, accesorios y piezas especiales.
Código |  | Unidad |  | Descripción | Rendimiento | Precio unitario | Importe
1 |  |  |  | Materiales
mt20fpi410d |  | Ud |  | Material auxiliar para montaje y sujeción a la obra de los conductos flexibles de PVC, "SIBER", de 102 mm de diámetro. | 1 | 0.22 | 0.22
mt20fpi010lc |  | m |  | Tubo flexible de PVC y cable de acero en espiral, modelo 0688/3 "SIBER", de 102 mm de diámetro, suministrado en tramos de 3 m, con el precio incrementado el 10% en concepto de accesorios y piezas especiales. | 1 | 5.63 | 5.63
[5 empty] | Subtotal materiales: |  | 5.85
2 |  |  |  | Mano de obra
mo011 |  | h |  | Oficial 1ª montador. | 0.091 | 18.13 | 1.65
mo080 |  | h |  | Ayudante montador. | 0.045 | 16.43 | 0.74
[5 empty] | Subtotal mano de obra: |  | 2.39
3 |  |  |  | Costes directos complementarios
|  | % |  | Costes directos complementarios | 2 | 8.24 | 0.16
Coste de mantenimiento decenal: 1,18€ en los primeros 10 años. |  |  |  |  | Costes directos (1+2+3): |  | 8.4